## Sheet1
只显示不同点 | 2020款2.0T胜途5柴油四驱豪华型长平厢
●标配 ○选配 - 无
基本参数
车款全名 | -
指导价(万元) | 11.28
最大功率(kW) | 120
厂商 | 福田汽车
级别 | 皮卡
能源类型 | 柴油
环保标准 | 18
上市时间 | 2020.03
最大扭矩(N·m) | 375
发动机 | 2.0T 163马力 L4
变速箱 | 6挡手动
长*宽*高（mm） | 5603×1860×1860
车身结构 | 皮卡
最高车速(km/h) | 0
工信部测定油耗 | 0
车门数 | 4
座位数(个) | 5
后排车门开启方式 | 平开门
货箱尺寸（mm） | 1805x1580x440
变速箱
简称 | 6挡手动
前进挡数量 | 6
变速箱形式 | MT
底盘转向
驱动方式 | 四驱
前悬挂类型 | 双叉臂式独立悬架
后悬挂类型 | 钢板弹簧
助力类型 | 液压助力
车体结构 | 非承载式
车轮制动
前制动类型 | 通风盘式
后制动类型 | 鼓式
前轮胎规格 | 245/70 R16
后轮胎规格 | 245/70 R16
发动机
发动机型号 | 4F20TC
排量（L） | 2.0L
排量（mL） | 2000
进气型式 | 涡轮增压
气缸排列形式 | L
气缸数(个) | 4
每缸气门数 | 4
配气机构 | DOHC
燃料类型 | 柴油
燃油标号 | 0号
供油方式 | 直喷
缸盖材料 | 未知
缸体材料 | 未知
环保标准 | 国VI
主/被动安全装备
主/副驾驶座安全气囊 | 主● / 副○
ABS防抱死 | ●
制动力分配(EBD/CBC等) | ●
刹车辅助(EBA/BAS/BA等) | ●
胎压检测功能 | ○
安全带未系提醒 | ●前排
辅助/操控配置
前/后驻车雷达 | 前- / 后●
倒车视频影像 | ○倒车影像
后桥限滑差速器/差速锁 | ○后桥差速锁
外部/防盗配置
铝合金轮毂 | ●铝合金
车内中控锁 | ●
内部配置
真皮方向盘 | ●真皮
方向盘电动调节 | ●手动上下调节
多功能方向盘 | ●
行车电脑 | ●单色
座椅配置
真皮/仿皮座椅 | ●织物
主座椅调节方式 | ●前后调节●靠背调节
副座椅调节方式 | ●前后调节●靠背调节
前/后中央扶手 | 前● / 后-
多媒体配置
扬声器数量 | ●2喇叭
灯光配置
近光灯光源 | ●卤素
远光灯光源 | ●卤素
大灯高度可调 | ●
玻璃/后视镜
前/后电动车窗 | 前● / 后●
外后视镜功能 | ●电动调节
内后视镜功能 | ●手动防眩目
空调/冰箱
空调温度控制方式 | ●手动空调