## Sheet1
2020款 2.0T驭途8柴油四驱豪华型长轴4F20TC
基本参数
指导价(万元) | 12.68
最大功率(kW) | 120
厂商 | 福田汽车
级别 | 皮卡
能源类型 | 柴油
环保标准 | 18
上市时间 | 2020.03
最大扭矩(N·m) | 390
发动机 | 2.0T 163马力 L4
变速箱 | 6挡手动
长*宽*高（mm） | 5630×1940×1860
车身结构 | 皮卡
货箱尺寸（mm） | 1805x1580x440
简称 | 6挡手动
前进挡数量 | 6
变速箱形式 | MT
底盘转向
驱动方式 | 四驱
前悬挂类型 | 双叉臂式独立悬架
后悬挂类型 | 钢板弹簧
助力类型 | 液压助力
车体结构 | 非承载式
车轮制动
前制动类型 | 通风盘式
后制动类型 | 鼓式
前轮胎规格 | 245/70 R16
后轮胎规格 | 245/70 R16
发动机
发动机型号 | 4F20TC
排量（L） | 2.0L
排量（mL） | 2000
进气型式 | 涡轮增压
气缸排列形式 | L
气缸数(个) | 4
每缸气门数 | 4
配气机构 | DOHC
最大马力(Ps) | 163
最大扭矩（N-m） | 390
燃料类型 | 柴油
燃油标号 | 0号
环保标准 | 国VI
主/被动安全装备
主/副驾驶座安全气囊 | 主● / 副●
ISO FIX儿童座椅接口 | ○
ABS防抱死 | ●
制动力分配(EBD/CBC等) | ●
刹车辅助(EBA/BAS/BA等) | ●
安全带未系提醒 | ●前排
辅助/操控配置
前/后驻车雷达 | 前- / 后●
倒车视频影像 | ●倒车影像
后桥限滑差速器/差速锁 | ○后桥差速锁
外部/防盗配置
铝合金轮毂 | ●铝合金
车内中控锁 | ●
无钥匙启动系统 | ●
内部配置
真皮方向盘 | ●皮质
方向盘电动调节 | ●手动上下调节
多功能方向盘 | ●
行车电脑 | ●单色
座椅配置
真皮/仿皮座椅 | ●皮/织物混搭
主座椅调节方式 | ●前后调节●靠背调节●高低调节(2向)
副座椅调节方式 | ●前后调节●靠背调节
主/副驾驶座电动调节 | 主○ / 副-
前/后中央扶手 | 前● / 后○
后排杯架 | ○
前排座椅功能 | ○加热
后排座椅放倒形式 | ●比例放倒
多媒体配置
GPS导航系统 | ○
扬声器数量 | ●4喇叭
灯光配置
近光灯光源 | ●卤素
远光灯光源 | ●卤素
大灯高度可调 | ●
玻璃/后视镜
前/后电动车窗 | 前● / 后●
车窗防夹手功能 | ○
外后视镜功能 | ●电动调节○后视镜加热
内后视镜功能 | ●手动防眩目
空调/冰箱
空调温度控制方式 | ●手动空调○自动空调